## part
Partlist

Exported f	rom AT_dev_board.sch at 1	1/02/18 19:25

EAGLE Vers	ion 7.7.0 Copyright (c) 1	988-2016 CadSoft

Assembly v	ariant:

Part	Value	Device	Package	Library

AD	6x1F-H8.5	PINHD-1X6	1X06	pinhead	x
C1	100n	C-EU0603-RND	C0603-ROUND	SmartPrj	x
C2	100n	C-EU0603-RND	C0603-ROUND	SmartPrj	x
C3	22p	C-EU0603-RND	C0603-ROUND	SmartPrj
C4	100n	C-EU0603-RND	C0603-ROUND	SmartPrj	x
C5	100uf	CAP_POLPTH1	CPOL-RADIAL-100UF-25V	SparkFun-Capacitors	x
C6	100n	C-EU0603-RND	C0603-ROUND	SmartPrj	x
C7	22p	C-EU0603-RND	C0603-ROUND	SmartPrj
C8	100n	C-EUC1206	C1206	rcl	x
C9	100n	C-EUC1206	C1206	rcl	x
D1	1N4007	1N4007	DO41-10	diode	x
D2	1N4148	1N4148-DO35-10	DO35-10	diode
D3	1N4004	1N4004	DO41-10	diode
D4	1N4004	1N4004	DO41-10	diode
ICSP_6	3x2 M	AVR_SPI_PROG_3X2PTH	2X3	SparkFun-Connectors	x
ICSP_10	5x2 M	AVR_SPI_PROG_5X2PTH2	2X5-SHROUDED	SparkFun-Connectors	x
IOH	10x1F-H8.5	PINHD-1X10	1X10	pinhead	x
IOL	8x1F-H8.5	PINHD-1X8	1X08	pinhead	x
J3		JACK-PLUG0	SPC4077	con-jack	x
LM317T		LM317TL	317TL	v-reg	x
MCU1	ATTINY84ATTINY84-20PU	ATTINY84ATTINY84-20PU	DIL14	SparkFun-DigitalIC	x
ON	GREEN	LEDCHIPLED_1206	CHIPLED_1206	led
ON1	BLUE	LEDCHIPLED_1206	CHIPLED_1206	led	x
POWER	8x1F-H8.5	PINHD-1X8	1X08	SmartPrj
Q1		XTAL/S	QS	special	x
R1		R-US_0207/10	0207/10	rcl
R2	1M	R-EU_R0603	R0603-ROUND	SmartPrj
R4		R-US_0207/10	0207/10	rcl
RN1	10K	4R-NCAY16	CAY16	resistor-dil	x
RN2	1K	4R-NCAY16	CAY16	resistor-dil
RN3	1K	4R-NCAY16	CAY16	resistor-dil
RN4	1K	4R-NCAY16	CAY16	resistor-dil
RX	YELLOW	LEDCHIPLED_1206	CHIPLED_1206	led
SERIAL_DEB	UG 2x1F-H8.5	PINHD-1X2	1X02	pinhead	x
SW1		SWITCH_PUSHBUTTONEVQ-PE	TACT_PANA-EVQ	adafruit	x
TX	YELLOW	LEDCHIPLED_1206	CHIPLED_1206	led
U1	TINY85-20-DIP	ATTINY45TINY85-20-DIP	DIP08	SparkFun-DigitalIC	x
ZU4	ATMEGA328P-PU	ATMEGA328P-PU	DIL28-3	SmartPrj	x