## part
Part	Value	Device	Package	Library
ANA_IN		PINHD-1X6	1X06	PIN HEADER	x
C1	100n	C-EU050-024X044	C050-024X044	CAPACITOR, European	x
DIG0_7		PINHD-1X8	1X08	PIN HEADER	x
DIG8_13		PINHD-1X8	1X08	PIN HEADER	x
LED1	RED	LED5MM	LED5MM	MightyOhm Engineerin	x
LED2	GREEN	LED5MM	LED5MM	MightyOhm Engineerin	x
MCU1	ATMEGA	MEGA48/88/168-PU	DIL28-3		x
MCU2	ATTINY84ATTINY84-20PU	ATTINY84ATTINY84-20PU	DIL14	Atmel 14-pin 2/4/8kB	x
MCU3	TINY85-20-DIP	ATTINY45TINY85-20-DIP	DIP08	Atmel 8-pin 2/4/8kB	x
POWER		PINHD-1X7	1X07	PIN HEADER	x
Q1	2N3904	2N3904	TO92-	NPN Transistor	x
R1	1k	R-US_0204/7	0204/7	RESISTOR, American s	x
R2	5K6	R-US_0207/10	0207/10	RESISTOR, American s	x
R3	390	R-US_0309/12	0309/12	RESISTOR, American s	x
R4	560	R-US_0309/12	0309/12	RESISTOR, American s	x
R5	4K7	R-US_0204/7	0204/7	RESISTOR, American s	x
R6	560	R-US_0309/12	0309/12	RESISTOR, American s	x
SW1		SWITCH_PUSHBUTTONEVQ-PE	TACT_PANA-EVQ	Buttons	x
TP1	12V_SW	TPPTH	TP_PTH	Test Point	x